## 自由炮D
自由炮D（内部代号）产品配置表
车型 |  | 自由炮D
劲旅款
|  | 汽油 |  | 柴油
| 售价 | 358800 |  | 368800
基本参数 | 长（mm） | 5990
| 宽（mm） | 2190
| 高（mm） | 2880
| 接近角/离去角(o) | 29°/ 21°
| 轴距（mm） | 3470
| 最小离地间隙(mm) | 227
| 最大总质量（Kg) | 3450
| 整备质量（Kg) | 3042
| 准拖挂车总质量(kg) | 2500
| 额定载客（含驾驶员）（人） | 4
| 最高车速（Km/h) | 120
| 油箱容积（L） | 80
| 车身材质 | 一体玻璃钢+三明治厢板
发动机 | 发动机型号 | GW4C20B |  | GW4D20
| 燃油种类 | 汽油 |  | 柴油
| 排放 | 国Ⅵ |  | 国Ⅵ
| 发动机型式 | 缸内直喷、双流道涡轮增压、双VVT |  | 高压共轨、增压中冷、电控EGR、VGT增压器
| 功率/转速（kw/rpm） | 140/4000 |  | 120/3600
| 排量（L） | 1.996 |  | 1.996
| 最大扭矩(N.m/rpm) | 360/1400-2400 |  | 400 /1500-2500
底盘 | 长城炮房车专用底盘 | ● |  | ●
| 前双叉臂+后板簧悬架 | ● |  | ●
| 原车轮胎 | ● |  | ●
| TOD智能四驱系统 | ● |  | ●
| 四轮盘式制动 | ● |  | ●
| 拖车杠 | ● |  | ●
| 双安全气囊、侧气囊 | ● |  | ●
| 中央差速器；后桥电控式差速锁 | ● |  | ●
| 采埃孚8AT | ● |  | ●
| 定速巡航 | ● |  | ●
| 多功能方向盘 | ● |  | ●
| 车机手机互联 | ● |  | ●
| 导航（GPS+北斗） | ● |  | ●
| MP5 | ● |  | ●
| 倒车影像 | ● |  | ●
| 胎压监测 | ● |  | ●
| ABS+EBD+TCS（牵引力控制） | ● |  | ●
| RMI（防侧翻系统） | ● |  | ●
| ESC（车身电子稳定控制系统） | ● |  | ●
| 倒车雷达 | ● |  | ●
| 9寸彩色液晶显示屏 | ● |  | ●
| 右前盲区可视 | ● |  | ●
| 流媒体后视镜 | ● |  | ●
| 真皮座椅 | ● |  | ●
| 座椅主驾6向电动，副驾4向手动 | ● |  | ●
| 重力加水 | ● |  | ●
| 自吸加水 | ● |  | ●
| 150L净水箱 | ● |  | ●
| 50L灰水箱 | ● |  | ●
| 手动排污阀 | ● |  | ●
电路系统 | 房车专用免维护电池 | — |  | —
| 蜂巢560AH锂电池 | ● |  | ●
| 蜂巢840AH锂电池 | ○ |  | ○
| 350W太阳能电池板 | ● |  | ●
| 770W太阳能电池板 | ○ |  | ○
| 3kW逆变器 | ● |  | ●
| 新能源充电接口（交流） | ● |  | ●
| 10m外接电源线 | ● |  | ●
| 220V插座 | ● |  | ●
| 12V插座 | ● |  | ●
内饰系统 | 家具配色 | 浅草绿
| 地板 | 仿实木地板革
| 沙发 | 皮革 可调节
| 小桌 | ● |  | ●
| 台面 | ● |  | ●
| 额头天窗 | ● |  | ●
| 中部带遮光帘式换气天窗 | ● |  | ●
| 顶置双人床 | ● |  | ●
| 卡座拼床 | — |  | —
| 海绵床垫 | ● |  | ●
外饰系统 | 双点锁乘客门 | ● |  | ●
| 上下车扶手 | ● |  | ●
| 乘客门电动踏步 | ● |  | ●
| 驾驶室侧踏 | ● |  | ●
| 双层保温外推窗 | ● |  | ●
| 房车专用舱门 | ● |  | ●
| 外置操作台 | ● |  | ●
| 手动驻车支腿 | ● |  | ●
| 房车专用遮阳棚 | ● |  | ●
| 备胎罩 | ● |  | ●
电器、灯光系统 | 触控＋机械双控 | ● |  | ●
| 24寸智能电视 | ● |  | ●
| 回音壁 | ● |  | ●
| 阅读灯+车内氛围灯 | ● |  | ●
生活设施 | 电磁炉 | ● |  | ●
| 抽油烟机 | ● |  | ●
| 燃气灶 | — |  | —
| 外置柴油灶 | ○ |  | ○
| 外置卡式炉 | ● |  | ●
| 洗衣机 | ○ |  | ○
| 带盖水盆+冷热水龙头 | ● |  | ●
| 5KW 燃油加热器 | ● |  | ●
| 驻车暖风暖水系统 | ● |  | ●
| 房车专用分体空调 | ● |  | ●
| 房车专用顶置空调 | ○ |  | ○
| 生活区行车冷风系统 | ● |  | ●
| 微波炉 | ○ |  | ○
| 85L房车专用冰箱 | — |  | —
| 150L房车专用冰箱 | ● |  | ●
卫生间系统 | 沐浴花洒 | ● |  | ●
| 毛巾杆 | ● |  | ●
| 卫浴镜 | ● |  | ●
| 双向换气扇 | ● |  | ●
| 卫浴帘 | ● |  | ●
| 卫生间洗手盆 | ● |  | ●
| 房车专用固定坐便器 | ● |  | ●
| 可选项目 |  | 价格（元） |  | 备注
可选项目 | 350W太阳能电池板
太阳能扩容
顶置变频空调
加热器+驻车暖风暖水系统
蜂巢560AH锂电池
蜂巢840AH锂电池（冲锋款）
蜂巢840AH锂电池（劲旅款）
新能源充电接口（交流）
自吸加水
外置柴油灶
洗衣机
150升冰箱
微波炉
装甲漆涂装
限高预警